## Datos técnicos
PHEV
No. | DESCRIPCIÓN | PURE | PREMIUM
X | PVP | 42900 | 45900
X | PFF | 34754.54 | 37233.88
X | Transporte | 700
X | Coste pintura metalizada | 0
X | Coste pintura mate | 800
1 | Tipo de carrocería | SUV
2 | Número de puertas | 5
3 | Número de asientos | 5
4 | Tipo de combustible | Híbrido enchufable gasolina/eléctrico
5 | Motor | 1.5 TGDI
6 | Tipo de inyección | Directa
7 | Número de cilindros | 4
8 | Transmisión | Automática
9 | Número de marchas | 1DHT
10 | Potencia máxima del sistema (kW) | 205
11 | Potencia máxima del sistema (CV) | 279
12 | Par máximo del sistema (Nm) | 365
13 | Potencia del motor de combustión (kW) | 105
14 | Potencia del motor de combustión (CV) | 143
15 | Potencia máxima del motor eléctrico (kW) | 150
16 | Potencia máxima del motor eléctrico (CV) | 204
17 | Batería | LFP
18 | Capacidad de la batería (kWh) | 18.4
19 | Autonomia eléctrica en ciclo combinado (km) | 92
20 | Potencia maxima de carga (CA) (kW) | 6.6
21 | Potencia maxima de carga (CC) (kW) | 40
22 | Tiempo de carga (CC) 30%-80% | 20 min
23 | Potencia maxima descarga (V2L) (kWh) | 3.3
24 | Disposición de los cilindros | en línea
25 | Cilindrada cm3 | 1499
26 | Emisiones de co2 (g/km) | 53
27 | Tipo de tracción | FWD
28 | Aceleración 0-100km/h (s) | 8.4
29 | Velocidad máxima (km/h) | 180
30 | Peso máximo autorizado | 2392
31 | Peso en orden de marcha | 1945
32 | Consumo combinado (L/100km) | 2.3
33 | Consumo combinado (kWh/100km) | 15.2
34 | Tipo de normativa de emisiones | Euro 6e (EB)
35 | Capacidad de remolque sin freno (kg) | 750
36 | Capacidad de remolque con freno (kg) | 1250
37 | Longitud (mm) | 4660
38 | Anchura (mm) | 1875
39 | Altura (mm) | 1670
40 | Distancia entre ejes (mm) | 2720
41 | Volumen tanque combustible (l) | 60
42 | Volumen maletero (l) | 537
43 | Volumen maletero máximo - asientos abatidos (l) | 1294
44 | Medida de los neumáticos | 235/50 R19 | 235/45 R20

## Equipamiento
PHEV
| Equipamiento | PURE | PREMIUM
Chasis | Tracción delantera | S | S
| 3 Modos de conducción (ECO, Normal, Sport) | S | S
| Dirección asistida eléctrica EPS | S | S
| Programa de estabilidad electrónica Onebox | S | S
| Suspensión delantera (Tipo MacPherson) | S | S
| Suspensión trasera independiente (Multilink) | S | S
| Sistema de freno de estacionamiento eléctrico | S | S
| AUTOHOLD | S | S
| Frenos de disco ventilados delanteros | S | S
| Frenos de disco traseros | S | S
| Pinzas de freno sin pintar | S | S
| Llantas de aluminio de 48cm (19") | S | -
| Llantas de aluminio de 51cm (20") | - | S
| Llantas de aleación | S | S
Seguridad | Kit antipinchazos | S | S
| Cinturon de seguridad del conductor ajustable en altura | S | S
| Recordatorio de los cinturones de seguridad | S | S
| Cinturón del asiento trasero central con 3 puntos de anclaje | S | S
| Recordatorio de los cinturones de seguridad en 2ª fila | S | S
| Anclajes ISOFIX | S | S
| Bloqueo de puertas para niños | S | S
| Alarma antirobo | S | S
| Bloqueo antirrobo electrónico del motor | S | S
| Cinturones delanteros con pretensor y limitador de fuerza | S | S
| Cinturones de seguridad de los asientos izquierdo y derecho de la segunda fila con limitador de fuerza | S | S
| Cinturones de seguridad de los asientos izquierdo y derecho de la segunda fila con pretensores | S | S
| Airbags delanteros | S | S
| Airbags laterales delanteros | S | S
| Airbag central delantero | S | S
| Airbags de cortina | S | S
| Airbag de rodilla para el conductor | - | S
| Desactivación airbag pasajero | S | S
| E-Call (Llamada de emergencia) | S | S
ADAS | Cámara de visión trasera con guías dinámicas | S | -
| Camara de visión panorámica 540º | - | S
| Sensores de aparcamiento delantero | - | S
| Sensores de aparcamiento trasero | S | S
| APA + Remote Parking Assist | - | -
| ABS | S | S
| Distribución electrónica de frenado (EBD) | S | S
| Sistema de Frenada de Emergencia (BAS) | S | S
| Sistema de Estabilidad (ESP) | S | S
| Asistente de arranque en pendiente (HAC) | S | S
| Asistente de descenso (HDC) | S | S
| Sistema de monitoreo de presión de neumáticos (TPMS) | S | S
| Control de crucero | S | S
| Alerta de límite de velocidad | S | S
| Limitador de velocidad | S | S
| Detector de punto ciego (BSD) | S | S
| Asistente de cambio de carril (LCA) | S | S
| Sistema de detección marcha atrás (RCTA) | S | S
| Freno de tráfico cruzado trasero (RCTB) | S | S
| Aviso de puerta abierta (DOW) | S | S
| Aviso de colisión trasera (RCW) | S | S
| Frenada de emergencia autónoma (AEB) | S | S
| Alerta de colisión frontal (FCW) | S | S
| Control de crucero adaptativo (ACC) | S | S
| Alerta de cambio involuntario de carril (LDW) | S | S
| Prevención de cambio involuntario de carril (LDP) | S | S
| Control de luces inteligente (IHC) | S | S
| Sistema de alerta de incio de la marcha (DAI) | S | S
| Asistente para atascos de tráfico (TJA) | S | S
| Asistente de crucero integrado (ICA) | S | S
| Mantenimiento de emergencia en carril (ELK) | S | S
| Sistema de Evasión Inteligente (IES) | S | S
| Asistente de velocidad inteligente (ISA) | S | S
| Aviso de fatiga del conductor (DMS) | S | S
Exterior | Faros LED | S | S
| Faros con función welcome home /follow me home | S | S
| Faros automáticos | S | S
| Cambio automático de luces largas/cortas | S | S
| Luces antiniebla delanteras | - | -
| Luces diurnas LED | S | S
| Faros LED traseros | S | S
| Señal de parada de emergencia | S | S
| Luz antiniebla trasera | S | S
| Antena de techo | S | S
| Spoiler trasero | S | S
| Raíles de techo | S | S
Interior | Tapicería interior negro | S | S
| Alfombrillas | S | S
| Luces de ambiente multicolor | - | S
| Luces de cortesía en el techo primera fila | S | S
| Luces de cortesía en el techo segunda fila | - | S
| Luz de maletero | S | S
| Volante en piel artificial | S | S
| Ajuste de volante manual | S | S
| Volante multifunción | S | S
| Volante calefactable | S | S
| 5 asientos | S | S
| Asientos de tela | S | -
| Asientos de cuero sintético | - | S
| Ajuste de asientos delanteros manual en 6 direcciones | S | -
| Ajuste de asientos delanteros eléctricos en 6 direcciones | - | S
| Asiento del conductor con ajuste lumbar | - | S
| Asientos delanteros calefactados | S | S
| Asientos delanteros ventilados | - | S
| Asientos delanteros con función masaje | - | -
| Asiento del conductor con función memoria | - | S
Asiento del copiloto con reposapiernas
| Relax Mode | - | -
| Asientos traseros plegables 40/60 | S | S
| Parasoles delanteros con luz de cortesía y espejo | S | S
Comfort | Reposabrazos delantero con guardaobjetos | S | S
| Portagafas en asidero del conductor | S | S
| Triángulos de emergencia | S | S
| Baliza V16 | S | S
| Aire acondicionado | - | -
| Climatizador bizona | S | S
| Salida de aire en segunda fila de asientos | S | S
| Acceso sin llave | S | S
| Control remoto de las ventanillas | S | S
| Control remoto del climatizador | S | S
| Apertura eléctrica del maletero | - | S
| Elevalunas eléctricos | S | S
| Cristales insonorizados | S | S
| Cristales Privacidad | S | S
| Parabrisas trasero calefactado | S | S
| Techo panorámico | - | S
| Ajuste eléctrico de los retrovisores exteriores | S | S
| Retrovisores exteriores plegables manualmente | - | -
| Retrovisores exteriores peglables eléctricamente | S | S
| Retrovisores exteriores calefactables | S | S
| Retrovisores exteriores con función memoria | - | S
| Espejo retrovisor interior anti-deslumbramiento manual | S | -
| Espejo retrovisor interior anti-deslumbramiento automático | - | S
| Espejo retrovisor interior sin marco | - | S
| Sensor de lluvia | S | S
Sistema electrónico | Panel de instrumentos de 8,88" | S | S
| Pantalla de infoentretenimiento de 15,6" | S | -
| Pantalla de infoentretenimiento de 15,6" deslizante | - | S
| HUD - Head Up Display | - | S
| Bluetooth | S | S
| Radio Digital DAB | S | S
| RDS Radio Data System | S | S
| Actualizaciones Over The Air | S | S
| Control por voz inteligente | S | -
| Control por voz inteligente en 4 zonas | - | S
| Conectividad inalámbrica con el teléfono (CarPlayTM & Android AutoTM) | S | S
| 6 altavoces | S | -
| 8 altavoces SONY | - | S
| Cancelación Activa de ruido | - | S
| 2 puertos USB en la fila delantera (1 USB + 1 USB-C) | S | S
| 2 puertos USB en la fila trasera (1 USB + 1 USB-C) | S | S
| Toma de 12V delantera | S | S
| Toma de 12V en el maletero | - | S
| Cable de carga Tipo 2 - Mennekes | S | S
| Cable de carga de emergencia - Schuko | S | S
| Carga inalámbrica Wireless para teléfonos móviles (50W) | S | S